## clever_watch
MPN | Comment | Designator | Footprint | Quantity
GRM155R60J475ME87D | 4.7 uF | C1, C4 | C0402 | 2
GRM155R61A105KE15J | 1 uF | C2, C3, C13, C14 | C0402 | 4
CL05A104KP5NNNC | 100 nF | C5, C6, C9, C10, C11, C15, C16, C17, C18, C19, C20, C23 | C0402 | 12
CL05B224KO5NNNC | 220 nF | C7 | C0402 | 1
GRM155R60J475ME87D | 4.7 uF | C8 | C0603 | 1
CC0402KRX7R9BB222 | 2.2 nF | C12 | C0402 | 1
CC0402JRNPO9BN100 | 10 pF | C21, C22 | C0402 | 2
ESD3Z5V0 | 5 V | D1, D2 | SOD-323FL_477AB_ONS | 2
1PS70SB85.115 | D_DOUBLE_CK2 | D3 | SOT65P210X110-3N | 1
OLED-SSD1306 | OLED Display | DS1 | OLED SSD1306 | 1
MCP73831T-2ACI/OT | MCP73831T | IC1 | SOT-23-5_MC_MCH | 1
LP2981IM5-3.3/NOPB | LP2981IM5 | IC2 | SOT-23-5_MC_MCH | 1
HMC5883L | HMC5883L | IC3 | LPCC16_HNW | 1
STM32F103C8T6 | STM32F103CxT | IC4 | LQFP48-7x7mm | 1
MPU6050 | MPU6050 | IC5 | QFN24_4X4X0P9_IVS | 1
BMP180 | BMP180 | IC6 | BMP180 | 1
10118194-0001LF | micro USB | J1 | AMPHENOL_10118194-0001LF | 1
| JUMPER_3_PADS | JP1, JP2, JP3, JP4 | 0402 jumper x3 | 4
RF-BUB190TS-CA | Blue | LED1 | LED_0603 | 1
LD-EDPE-1209 | BUZZER | LS1 | HDR_1X2_MALE | 1
ZL315-4SGH | 1x4 Header | P1 | CONN_15-91-2045_MOL | 1
BC847B-TP | Q_NPN_BEC | Q1 | SOT-23 | 1
| Val | R1 | R0402 | 1
RC0402FR-0710KL | 10k | R2, R4, R5, R6, R8, R14, R15, R16, R17, R20, R21, R22 | R0402 | 12
RC0402FR-07470R | 470 | R3, R7 | R0402 | 2
AC0402FR-07470KL | 470K | R9, R10, R11, R12, R23, R24 | R0402 | 6
[NoValue], RC0402FR-07100RL | 100 | R13, R18, R19 | R0402 | 3
KMS221G LFS | tact switch | SW1 | KMS221GLFS | 1
ABS07-32.768KHZ-7-T | 32768 Hz | XTAL1 | ABS0732768KHZ7T | 1